## Sheet1
Designator | Manufacturer | Part Number | DigiKey Part Number | Description | Quantity* | Unit Price (USD)
U1 | Rigado | BMD300 | 1604-1006-1-ND | MOD BLE 4.2 NORDIC NRF52832 SOC | 1 | 11.54
U2,U3,U4,U5 | Analog Devices | ADG758BCPZ | ADG758BCPZ-REEL7CT-ND | IC MULTIPLEXER 8X1 20LFCSP | 4 | 3.77
U11 | Bosch | BNO055 | 828-1058-1-ND | IMU ACCEL/GYRO/MAG I2C 28LGA | 1 | 12.07
U6,U7,U8,U9 | Analog Devices | AD627ARZ-R7 | AD627ARZ-R7CT-ND | IC OPAMP INSTR 80KHZ RRO 8SOIC | 4 | 7.23
U10 | Texas Instruments | TLV7111233DSER | 296-28453-1-ND | IC REG LIN 1.2V/3.3V 200MA6WSON | 1 | 0.58
| MDP | BU2032-1-G | BU2032-1-G-ND | HOLDER CR2032 W/GOLD PC PINS | 1 | 1.02
R8,R9,R10,R11 | Yageo | RT0603DRE0710KL | YAG2318DKR-ND | RES SMD 10K OHM 0.5% 1/10W 0603 | 4 | 0.12
R0,R1,R2,R3 | Yageo | RC0603FR-079K1L | 311-9.10KHRCT-ND | RES SMD 9.1K OHM 1% 1/10W 0603 | 4 | 0.1
R4,R5,R6,R7 | Yageo | RT0603DRD0720KL | 311-20KDCT-ND | RES SMD 20K OHM 0.5% 1/10W 0603 | 4 | 0.19
C0,C1,C5,C6,C7 | Yageo | CC0603ZRY5V9BB104 | 311-1343-1-ND | CAP CER 0.1UF 50V Y5V 0603 | 5 | 0.1
C2,C3,C4 | Yageo | CC0603ZRY5V6BB225 | 311-1450-1-ND | CAP CER 2.2UF 10V Y5V 0603 | 3 | 0.15
* All the quantities listed are for assembly of 1 board only